## Input
IBIS AUTOMATION / Config Input
只填必要信息。蓝色单元格可编辑；其余映射由 Preprocess 生成。
01 Input Sources
Source | Path / File
Model Source
MSI Source
SPF Source
T2B Source
路径可为目录或受支持的文件；T2B 留空使用内置模板。软件负责检查类型、同级文件及 Corner 覆盖。
02 Module Configuration
Module (SPF 匹配名) | Generate Type | Topology | IO Domain | VIH Domain | Ron (Ω)
只预留 3 个模块输入行。更多模块直接插入行；BOTH 自动展开 DRV/RCV，模板自动匹配。
03 Corner Configuration
Parameter | MAX | TYP | MIN
Process | FF | TT | SS
Temperature (°C) | 125 | 25 | -40
Tr
Tf
SPF Match Key
04 Optional Voltage Values
Domain | MAX | TYP | MIN
可以预先填写电压值；不填时 Preprocess 从 T2B/MSI 补充 Domain 名称，实际电压仍需人工确认。
05 Optional Global Signal Defaults
Signal | MAX | TYP | MIN | 位宽 | 进制
二进制
二进制
仅填写确实需要全局设置的 Signal。其余遵循 MSI；特殊 Module/Corner 改动留到 Generated Config。
下一步：导入软件 → Preprocess → 检查 Generated Config → Precheck → READY_FOR_T2B
新版配置设计：尚不能直接交给原 UI 0.4.2 解析；需要按新版协议更新软件。

## Demo
IBIS AUTOMATION / Config Input · DEMO
示例数据，仅供参考；此 Sheet 不参与生成
01 Input Sources
Source | Path / File
Model Source | /project/pdk/models
MSI Source | /project/msi/
SPF Source | /project/spf/
T2B Source
路径可为目录或受支持的文件；T2B 留空使用内置模板。软件负责检查类型、同级文件及 Corner 覆盖。
02 Module Configuration
Module (SPF 匹配名) | Generate Type | Topology | IO Domain | VIH Domain | Ron (Ω)
aks_lpddrphy_io_diff_ew_ibis | DRV | DIFF | VDDQ | VDDQ | 30,34,40
aks_lpddrphy_io_se_ew_ibis | DRV | SE | VDDQ | VDDQ | 30,40
只预留 3 个模块输入行。更多模块直接插入行；BOTH 自动展开 DRV/RCV，模板自动匹配。
03 Corner Configuration
Parameter | MAX | TYP | MIN
Process | FF | TT | SS
Temperature (°C) | 125 | 25 | -40
Tr | 20p | 20p | 20p
Tf | 20p | 20p | 20p
SPF Match Key | rcbest_ccbest | typical | rcworst_ccworst
04 Optional Voltage Values
Domain | MAX | TYP | MIN
VDDQ | 0.9 | 0.85 | 0.8
VSS | 0 | 0 | 0
可以预先填写电压值；不填时 Preprocess 从 T2B/MSI 补充 Domain 名称，实际电压仍需人工确认。
05 Optional Global Signal Defaults
Signal | MAX | TYP | MIN | 位宽 | 进制
reg_cal_pd[7:0] | 8'h4C | 8'h44 | 8'h5A |  | 二进制
二进制
仅填写确实需要全局设置的 Signal。其余遵循 MSI；特殊 Module/Corner 改动留到 Generated Config。
下一步：导入软件 → Preprocess → 检查 Generated Config → Precheck → READY_FOR_T2B
新版配置设计：尚不能直接交给原 UI 0.4.2 解析；需要按新版协议更新软件。

## 填写说明
Config Input · 填写说明
只填写 Input；Demo 是示例。预处理结果在另一个 Generated Config 中检查和补齐。
字段 | 填写方式 / 示例 | 留空意味着什么 | 软件预检查
Model Source | 目录或定位到 .lib；示例 /pdk/models | 必填 | 需找到需要的 rbd/cap/mos_var 模型库及工艺段
MSI Source | MSI 目录或 .xlsx 文件 | 必填 | 唯一匹配 Workbook/Sheet/Signal 列；失败待修正
SPF Source | 包含各 Corner SPF 的目录；也可用一个 .spf 作定位锚点 | 必填 | 必须实际找到 MAX/TYP/MIN 三角文件
T2B Source | 模板文件夹；单 .t2b 仅用于可明确唯一适用模板的情况 | 使用内置 drv/rcv_se/diff | 不能误把单模板用于其他方向/拓扑
Module | 与 SPF 文件匹配使用的模块名称 | 该行忽略 | 所有 Corner SPF 必须唯一匹配；检查 .SUBCKT
Generate Type | DRV / RCV / BOTH | 该模块无效 | 与生成计划、T2B 模板匹配
Topology | SE / DIFF | 该模块无效 | 自动选择对应 T2B 类型
IO/VIH Domain | 填如 VDDQ；可先留空让软件判断 | 预处理推导；歧义时待确认 | 必须关联已定义且完整的供电域
Ron (Ω) | 逗号分隔数值，例如 30,34,40 | 需补充方可生成 | 正整数、去重、MSI 阻抗映射需覆盖
Process | FF / FS / SF / SS / TT | 不允许遗漏 | 必须有真实 PDK .lib Section；FS/SF 不猜测
Temperature | 125 / 25 / -40 | 不允许遗漏 | 校验白名单
Tr / Tf | 如 20p / 25p，三个 Corner 各填一值 | 需补充方可生成 | 不再提供模块级 Tr/Tf Override
SPF Match Key | 文件名中唯一出现的 Corner 关键字 | 需补充方可生成 | 三角各对应唯一 SPF；不可同时匹配多份
Voltage | 可先不填；域名例 VDDQ / VSS，值例 0.85 | 预处理仅补名称；电压需要确认 | T2B/MSI 联合发现；域值缺失则阻断
Global Signal | 仅填确有通用默认值的信号和各 Corner 值 | 保留 MSI 默认 | Signal 名/宽度合法；多模块适用范围需检查
Pin Mapping（生成表） | T2B [Pin] 与 SPF 同名自动填；名称不同留空 | 未解决的映射阻断生成 | 仅处理 IBIS [Pin]；SPF 非 IBIS Pin 保留原样
CKT Append（生成表） | 软件自动列 Module/Direction，Body 按需输入 | 空白 = 无附加网表 | 不改动 .SUBCKT Pin 顺序与数量
Signal Override（生成表） | 模块和方向自动产生；Signal 和 Corner 值按需设定 | 空白 = 继承全局 Signal/MSI | 检查位宽、冲突及阻抗特殊规则
MSI Mapping（生成表） | 唯一自动匹配；不唯一则用户选择 Workbook/Sheet | 需要解决才能生成 | 确认来源，MSI 属性只能在原始 MSI 改
保存与刷新 | 保存 Generated Config；可再次加载并更新输入 | — | 人工映射不覆盖；过期映射提示 STALE
CKT 映射原则：先按 SPF .SUBCKT 原始 Pin 顺序生成 x1，再仅替换已确认的 IBIS Pin 对应连接节点。
版本说明：这是 VNext 输入/预处理方案；与已运行的 UI 0.4.2 Config 格式不兼容，需要同步更新解析/GUI。
0.5.1 Signal Code：位宽由 MSI 自动读取；进制为二进制/十进制/十六进制；填写纯代码值。旧模板未提供进制时仍保持旧数值语义。

## _VNext (hidden)
metadata | {"schema_version":2}